## ysyx3_pcb
Comment | Designator | Footprint | Quantity
0.1uF | C1,C2,C8,C9,C10,C14,C16,C17,C24,C25,C26,C27,C28,C29,C30,C31,C32,C33,C34,C35,C36,C37,C39,C40,C41,C42,C43,C44,C45,C46,C47,C48,C49,C50,C51,C52,C53,C54,C55,C56,C57,C58,C59,C60,C61,C62,C63,C64,C65,C67,C68,C70,C71,C73,C75,C76,C77,C78,C79,C80,C81,C83,C84,C85,C87,C88,C89,C90,C91,C92,C94,C95,C96,C100,C102,C103,C104,C105,C108,C109,C110,C112,C114,C117,C118,C119,C120,C122,C127,C128,C134 | C0402 | 91
10uF | C3,C4,C6,C11,C12,C13,C18,C20,C21,C22,C23,C69,C82,C93,C99,C107,C121,C123,C124,C126,C132,C133 | C0402 | 22
1uF | C5,C15,C19,C38,C66,C86,C129,C130,C131,C135,C136 | C0402 | 11
15pF | C7,C111,C113 | C0402 | 3
10pF | C72,C74,C97 | C0402 | 3
22pF | C98,C101 | C0402 | 2
4.7uF | C106 | C0402 | 1
100pF | C115 | C0402 | 1
47pF | C116 | C0402 | 1
220pF | C125,C139,C140 | C0402 | 3
100uF | C137,C138 | C0805 | 2
SMAJ5.0CA | D1 | SMA-2R00X1R80 | 1
0805_2A | F1 | L0805 | 1
FIXING-HOLE | H1,H2,H3,H4 | HOLE-3R10-4R10 | 4
USB_PWR | J1 | USB-TYPEC-12-SM | 1
DIP-OSC | J2 | DIP8-4-7R62X7R62 | 1
DC_PWR | J3 | USB-TYPEC-12-SM | 1
SD_MICRO | J4,J6 | SD-MICRO-9-SM | 2
ACA-SPI-004-K02 | J5 | ACA-SPI-004-K02-SM | 1
CAN | J7 | HDR2X1-2R54-TM-VM | 1
PS_PWR | J8 | USB-TYPEC-12-SM | 1
JTAG | J9 | HDR5X2-2R54-TM-VF | 1
USB_HOST | J10 | USB-STD-TYPEA-4-SM | 1
RF-IPEX-3PIN | J11 | IPEX-3-2R95-SM-VF | 1
PMOD | J12 | HDR6X1-2R54-TM-VM | 1
PS2_PURPLE | J13 | PS2-6-TM-VF | 1
VGA | J14 | DE-15-TM-RF | 1
PL_UCLK | J15 | HDR2X1-2R54-TM-VM | 1
PJ-342 | J16,J18 | AV-6-2R30X1R60-SM | 2
LSPKR | J17 | HDR2X1-2R54-TM-VM | 1
RSPKR | J19 | HDR2X1-2R54-TM-VM | 1
SODIMM-204 | J20 | SODIMM-204-2R00X0R35 | 1
RED | LED1,LED5 | LED0603 | 2
BLUE | LED2,LED3,LED4,LED10 | LED0603 | 4
WS2812C | LED6,LED7,LED8,LED9,LED11,LED12,LED13,LED14 | LED5050 | 8
600HM 100MHz 1.5A | L1,L2,L3,L4,L5,L6,L7,L8 | L0805 | 8
4.7uH | L9 | L0805 | 1
MIC | MIC1 | MIC-2-TM | 1
10K | RN1 | RA-4-0402 | 1
56K | R1 | R0402 | 1
2K | R2,R41,R58,R85,R86,R90,R101,R108,R113,R117,R120 | R0402 | 11
5.1K | R3,R5,R73,R74 | R0402 | 4
1K | R4,R11,R13,R82,R109,R114,R118 | R0402 | 7
33R | R6,R15,R19,R20,R22,R31,R32,R35,R37,R39,R47,R66,R121,R123 | R0402 | 14
10K | R7,R10,R14,R18,R25,R54,R56,R57,R59,R60,R64,R79,R88,R89,R92,R93,R94,R95,R97,R98,R104,R105,R129,R133 | R0402 | 24
4.7K | R8,R44,R45,R46,R48,R51,R52,R53,R61,R62,R63,R67,R69,R71,R72,R83,R84,R91,R100,R102,R103 | R0402 | 21
26K | R9 | R0402 | 1
14K | R12 | R0402 | 1
5K | R16,R17,R21,R23,R33,R34,R36,R38,R40 | R0402 | 9
0R | R24,R26,R27,R28,R29,R30,R42,R43,R49,R50,R76,R77,R78,R80,R125,R126,R130,R131,R132 | R0402 | 19
330R | R55 | R0402 | 1
120R | R65 | R0402 | 1
20K | R68,R70 | R0402 | 2
22R | R75,R81,R96 | R0402 | 3
8.06K | R87 | R0402 | 1
100R | R99,R107,R110 | R0402 | 3
4K | R106,R112,R116 | R0402 | 3
510R | R111,R115,R119 | R0402 | 3
47K | R122,R128 | R0402 | 2
680R | R124 | R0402 | 1
10R | R127 | R0402 | 1
PWR-SEL1 | SW1 | SW-3-12R7X6R6 | 1
PWR-SEL2 | SW2 | SW-3-12R7X6R6 | 1
PWR-LOCK | SW3 | SW-6-LOCK-DPDT-TM | 1
PLL-SEL | SW4 | DIP-SW-4-1R27X0R76-SM | 1
CORE-SEL | SW5 | DIP-SW-6-1R27X0R76-SM | 1
YSYX-RESET | SW6 | SW-4-1R20X0R65-SM | 1
HFP-SW | SW7 | SW-3-1R70X1R00-J-SM | 1
HFP-RESET | SW8 | SW-4-1R20X0R65-SM | 1
HFP-BOOT | SW9 | SW-4-1R20X0R65-SM | 1
HFP-USER | SW10 | SW-4-1R20X0R65-SM | 1
PS-EXT-RESET | SW11 | SW-4-1R20X0R65-SM | 1
FPGA-BOOT | SW12 | DIP-SW-2-1R52X0R76-SM | 1
PS-PWR-RESET | SW13 | SW-4-1R20X0R65-SM | 1
PS-KEY1 | SW14 | SW-4-1R20X0R65-SM | 1
PS-KEY2 | SW15 | SW-4-1R20X0R65-SM | 1
WIFI-PWR | SW16 | SW-3-1R70X1R00-J-SM | 1
PL-KEY | SW17 | SW-4-1R20X0R65-SM | 1
PERIP-SW | SW18 | SW-3-1R70X1R00-J-SM | 1
VCC_3V3 | TP1 | TP1X1-1R00-SM | 1
VCC_1V8 | TP2 | TP1X1-1R00-SM | 1
VCC_1V2 | TP3 | TP1X1-1R00-SM | 1
CLK4DIV | TP4 | TP1X1-1R00-SM | 1
OSC_OUT | TP5 | TP1X1-1R00-SM | 1
HFP_VCC_3V3 | TP6 | TP1X1-1R00-SM | 1
HFP_SWDIO | TP7 | TP1X1-1R00-SM | 1
HFP_SWCLK | TP8 | TP1X1-1R00-SM | 1
HFP_GND | TP9 | TP1X1-1R00-SM | 1
RT2515H | U1,U2,U4 | SOIC-8-1R80X0R60-THRM | 3
YSYX3-CHIP | U3 | LQFP-176-1R30X0R20 | 1
MAX811SEUS | U5 | SOT-143-4-1R30X0R60 | 1
WAS3157B | U6,U7,U9,U10,U11,U12,U25,U26,U27,U28,U30,U31,U32,U33,U34,U35,U36,U37,U38,U39 | SOT-363-6-0R80X0R40 | 20
CP2102 | U8,U17 | QFN-28-0R90X0R25 | 2
STM/CH32V103C8T6 | U13 | LQFP-48-1R20X0R30 | 1
W25Q128JVSIQ | U14,U24 | SOIC-8-2R25X0R63 | 2
TJA1050 | U15 | SOIC-8-1R80X0R60 | 1
TXS0108E | U16,U19 | TSSOP-20-1R50X0R45 | 2
USB3320C | U18 | QFN-32-0R80X0R28 | 1
AP6212 | U20 | QFN-44-1R50X0R60-TP | 1
AT24C64 | U21 | SOIC-8-1R80X0R60 | 1
TXS0102 | U22 | SOIC-8-1R40X0R30 | 1
PCF8563B | U23 | SOIC-8-1R80X0R60 | 1
WM8960CGEFL/RV | U29 | QFN-32-0R90X0R28 | 1
8MHz 10pF 10PPM | X1 | XTAL-4-3R20X2R50-SM | 1
24MHz | X2 | XTAL-4-3R20X2R50-SM | 1
32.768KHz | X3 | XTAL-4-3R20X2R50-SM | 1
26MHz 16pF 10PPM | X4 | XTAL-4-3R20X2R50-SM | 1
32.768KHz 12.5pF 20PPM | X5 | XTAL-2-3R20X1R50-SM | 1