## STARRYSKY
Comment | Designator | Footprint | Quantity
10uF | CP1,CP2 | AEC-2-5R40X4R00-SM | 2
0.1uF | C1,C2,C8,C9,C12,C13,C17,C18,C19,C20,C27,C28,C29,C30,C31,C32,C33,C34,C35,C36,C37,C38,C41,C42,C43,C44,C45,C46,C47,C48,C49,C50,C51,C52,C53,C54,C55,C56,C57,C58,C59,C60,C61,C62,C63,C64,C66,C67,C68,C69,C71,C72,C73,C74,C76,C78,C79,C80,C81,C82,C83,C84,C85,C86,C88,C89,C90,C91,C92,C93,C97,C98,C99,C101,C104,C105,C106,C107,C108,C110,C112,C115,C116,C117,C118,C119,C120,C121,C122,C123,C124,C125,C126,C128,C129,C131,C134,C144,C146,C148,C149,C155,C156,C160,C162,C163,C164,C165,C166,C167,C168,C170,C172,C174,C176,C177,C181,C182,C183,C185,C186,C192 | C0402 | 122
10uF | C3,C5,C6,C10,C11,C14,C21,C23,C24,C25,C26,C70,C87,C94,C95,C103,C130,C132,C133,C150,C169,C171,C173 | C0402 | 23
1uF | C4,C15,C22,C65,C102,C143,C145,C147,C154,C157,C161,C175,C178 | C0402 | 13
15pF | C7,C16,C109,C111 | C0402 | 4
22nF | C39 | C0402 | 1
10nF | C40 | C0402 | 1
10pF | C75,C77 | C0402 | 2
18pF | C96,C100 | C0402 | 2
100pF | C113 | C0402 | 1
47pF | C114 | C0402 | 1
2.2uF | C127 | C0402 | 1
22uF | C135,C136,C137,C138,C139,C141 | C0402 | 6
20pF | C140,C142,C151,C152,C153 | C0402 | 5
39pF | C158,C159,C179,C180 | C0402 | 4
330pF | C184,C187,C189,C190 | C0402 | 4
NC | C188,C191 | C0402 | 2
SMAJ5.0CA | D1 | SMA-2R00X1R80 | 1
0805_2A | F1 | L0805 | 1
FIXING-HOLE | H1,H2,H3,H4 | HOLE-3R10-4R10 | 4
USB_PWR | J1 | USB-TYPEC-12-SM | 1
DIP-OSC-100M | J2 | DIP8-4-7R62X7R62 | 1
DC_PWR | J3 | USB-TYPEC-12-SM | 1
DIP-OSC-25M | J4 | DIP8-4-7R62X7R62 | 1
SD_MICRO | J5,J7 | SD-MICRO-9-SM | 2
ACA-SPI-004-K02 | J6,J13 | ACA-SPI-004-K02-SM | 2
JTAG | J8 | HDR5X2-2R54-TM-VF | 1
PS_PWR | J9 | USB-TYPEC-12-SM | 1
USB_HOST | J10 | USB-STD-TYPEA-4-SM | 1
PS2_PURPLE | J11 | PS2-6-TM-VF | 1
VGA | J12 | DE-15-TM-RF | 1
FPC-8 | J14 | FPC-8-0R50-1R30X0R30 | 1
AUD_OUT | J15 | AV-6-2R30X1R60-SM | 1
PL_SD | J16 | SD-MICRO-9-SM | 1
AUD_IN | J17 | AV-6-2R30X1R60-SM | 1
LSPK | J18 | PH-2R00-TM-VM | 1
USB_PL_UART | J19 | USB-TYPEC-12-SM | 1
RSPK | J20 | PH-2R00-TM-VM | 1
PL_EXTN | J21 | HDR20X2-1R27-SM-VF | 1
DF40C-100DS-0.4V | J22,J23,J24,J25 | B2B-100-0R40-SM-VF | 4
RED | LED1 | LED0603 | 1
BLUE | LED2,LED3,LED4,LED5 | LED0603 | 4
WS2812C | LED6,LED7,LED8,LED9 | LED5050 | 4
600OHM@100MHz 1.5A | L1,L2,L3,L4,L5,L6,L7 | L0805 | 7
180OHM@100MHz 1.5A | L8,L9 | L0805 | 2
RUM001L02T2CL | Q1,Q2,Q3 | SOT-723-3-0R49X0R29 | 3
56K | R1 | R0402 | 1
2K | R2,R44,R60,R81,R104,R105,R110,R154,R156 | R0402 | 9
5.1K | R3,R7,R86,R89,R179,R181 | R0402 | 6
1K | R4,R11,R17,R90,R152 | R0402 | 5
33R | R5,R13,R51,R70,R99,R138,R140,R142,R147,R148,R149,R150,R151,R153,R155,R185 | R0402 | 16
NC | R6,R12,R18,R69,R77,R83,R109,R111,R183 | R0402 | 9
4.7K | R8,R14,R48,R49,R50,R52,R53,R54,R55,R56,R57,R64,R65,R68,R72,R74,R75,R84,R91,R96,R103,R106,R107,R108,R128,R129,R130,R131,R144,R145,R146,R157,R159,R160,R173,R174,R176 | R0402 | 37
10K | R9,R15,R19,R34,R58,R61,R62,R63,R85,R88,R93,R112,R115,R133,R162,R163 | R0402 | 16
26K | R10 | R0402 | 1
8.06K | R16,R102 | R0402 | 2
0R | R20,R22,R24,R30,R37,R38,R43,R45,R46,R47,R95,R98,R100,R101,R135,R137,R143,R158,R161,R164,R165,R168,R169,R170,R175,R177,R178,R180,R182,R184 | R0402 | 30
5K | R21,R23,R25,R28,R29,R31,R32,R33,R35,R36,R39,R40,R41,R42 | R0402 | 14
1M | R26,R97 | R0402 | 2
14K | R27 | R0402 | 1
330R | R59 | R0402 | 1
20K | R66,R67,R76,R78,R79,R80,R82 | R0402 | 7
150R | R71,R73 | R0402 | 2
22R | R87 | R0402 | 1
1.5K | R92 | R0402 | 1
100K | R94 | R0402 | 1
1740R | R113,R120,R124 | R0402 | 3
100R | R114,R118,R136,R139,R141 | R0402 | 5
866R | R116,R121,R125 | R0402 | 3
430R | R117,R122,R126 | R0402 | 3
215R | R119,R123,R127 | R0402 | 3
5.1R | R132 | R0402 | 1
4.7R | R134 | R0402 | 1
30K | R166,R167,R171,R172 | R0402 | 4
PWR-SEL1 | SW1 | SW-3-12R7X6R6 | 1
PWR-SEL2 | SW2 | SW-3-12R7X6R6 | 1
PWR-LOCK | SW3 | SW-6-LOCK-DPDT-TM | 1
PLL-SEL | SW4 | DIP-SW-4-1R27X0R76-SM | 1
CLK-SEL | SW5 | DIP-SW-8-1R52X0R76-SM | 1
SOC-RESET | SW6 | SW-4-1R20X0R65-SM | 1
CORE-SEL | SW7 | DIP-SW-6-1R27X0R76-SM | 1
HFP-SW | SW8 | SW-6-SLIDE-DPDT-TM | 1
HFP-RESET | SW9 | SW-4-1R20X0R65-SM | 1
HFP-BOOT | SW10 | SW-4-1R20X0R65-SM | 1
HFP-USER | SW11 | SW-4-1R20X0R65-SM | 1
PS-EXT-RESET | SW12 | SW-4-1R20X0R65-SM | 1
FPGA-BOOT | SW13 | DIP-SW-2-1R52X0R76-SM | 1
PS-PWR-RESET | SW14 | SW-4-1R20X0R65-SM | 1
PS-KEY1 | SW15 | SW-4-1R20X0R65-SM | 1
PS-KEY2 | SW16 | SW-4-1R20X0R65-SM | 1
PERIP-SW | SW17 | SW-6-SLIDE-DPDT-TM | 1
PL-KEY | SW18 | SW-4-1R20X0R65-SM | 1
PA-SW | SW19 | SW-6-SLIDE-DPDT-TM | 1
OSC_25M_IN | TP1 | TP1X1-1R00-SM | 1
OSC_100M_IN | TP2 | TP1X1-1R00-SM | 1
CLK4DIV | TP3 | TP1X1-1R00-SM | 1
HFP_VCC_3V3 | TP4 | TP1X1-1R00-SM | 1
HFP_SWDIO | TP5 | TP1X1-1R00-SM | 1
HFP_SWCLK | TP6 | TP1X1-1R00-SM | 1
HFP_GND | TP7 | TP1X1-1R00-SM | 1
RT2515H | U1,U2,U4 | SOIC-8-1R80X0R60-THRM | 3
SOC-28NM-202301 | U3 | LQFP-144-1R80X0R28 | 1
LPSDRAM_16X16 | U5 | FBGA-54-0R36-8R00X8R00 | 1
TPS3808G01 | U6 | SOT-23-6-1R10X0R60 | 1
WAS3157B | U7,U9,U10,U11,U12,U14,U26,U27,U29,U30,U31,U32,U33,U34,U35,U36,U37,U38,U39,U40,U44,U45 | SOT-363-6-0R80X0R40 | 22
CP2102 | U8,U22,U50 | QFN-28-0R90X0R25 | 3
TXS0108E | U13,U19,U41,U53 | TSSOP-20-1R50X0R45 | 4
TXS0102 | U15,U20,U25,U42,U43,U46,U52 | VSSOP-8-0R80X0R30 | 7
STM/CH32V103C8T6 | U16 | LQFP-48-1R20X0R30 | 1
W25Q128JVSIQ | U17 | SOIC-8-2R25X0R63 | 1
RCLAMP0524P | U18 | DFN-10-0R68X0R20 | 1
TPS2051BDBV | U21 | SOT-23-5-1R10X0R60 | 1
USB3320C | U23 | QFN-32-0R80X0R28 | 1
AT24C64 | U24 | SOIC-8-1R80X0R60 | 1
PCF8563B | U28 | SOIC-8-1R80X0R60 | 1
ES8388 | U47 | QFN-28-0R66X0R22 | 1
LPSDRAM_32X16 | U48 | FBGA-54-0R36-8R00X8R00 | 1
NS4150B | U49,U51 | MSOP-8-1R70X0R35 | 2
8MHz 10pF 10PPM | X1 | XTAL-4-3R20X2R50-SM | 1
24MHz 12pF | X2 | XTAL-4-3R20X2R50-SM | 1
32.768KHz 12.5pF 20PPM | X3 | XTAL-2-3R20X1R50-SM | 1
50MHz | X4 | XTAL-4-3R20X2R50-SM | 1