## ysyx3_pcb
Comment | Designator | Footprint | Quantity
0.1uF | C1,C2,C8,C9,C11,C12,C16,C18,C23,C24,C26,C27,C28,C29,C30,C31,C32,C33,C34,C35,C36,C37,C38,C39,C40,C41,C42,C43,C44,C45,C46,C47,C48,C49,C51,C52,C53,C54,C55,C56,C57,C58,C59,C60,C61,C62,C63,C64,C65,C68,C69 | C0402 | 51
10uF | C3,C4,C6,C13,C14,C15,C17,C19,C20,C22,C25,C70 | C0603 | 12
1uF | C5,C10,C21,C50,C66,C67 | C0402 | 6
15pF | C7 | C0402 | 1
1N5819 | D1 | SOD-123-0R95X0R90 | 1
0805L110SLYR_005 | F1 | L0805 | 1
SODIMM-204 | J1 | SODIMM-204-2R00X0R35 | 1
DIP-OSC | J2 | DIP8-4-7R62X7R62 | 1
USB_MICRO | J3 | USB-MICRO-5-SM | 1
SD_MICRO | J4 | SD-MICRO-9-SM | 1
RED | LED1 | LED0603 | 1
600HM 100MHz 1.5A | L1,L2,L3,L4,L5,L6,L7,L8,L9 | L0805 | 9
56K | R1,R8 | R0402 | 2
330R | R2 | R0402 | 1
33R | R3,R23,R26,R31,R33,R34,R38,R39,R43,R46,R48 | R0402 | 11
1K | R4,R7,R11 | R0402 | 3
10K | R5,R9,R12,R13,R20 | R0402 | 5
4.7K | R6,R25,R27,R29,R37,R41,R45,R50 | R0402 | 8
14K | R10 | R0402 | 1
0R | R14,R15,R16,R17,R18,R19,R21,R22,R35,R36 | R0402 | 10
5K | R24,R28,R30,R32,R40,R42,R44,R47,R49 | R0402 | 9
RESET | SW1 | SW-2-2R00X1R10-SM | 1
SW-CLK | SW2 | DIP-SW-4-1R27X0R76-SM | 1
SW-CORE | SW3 | DIP-SW-6-1R27X0R76-SM | 1
CLK4DIV | TP1 | TP1X1-1R00-SM | 1
OSC_OUT | TP2 | TP1X1-1R00-SM | 1
RT2518GQW | U1,U2,U4 | WDFN-8-0R70X0R30 | 3
YSYX3-CHIP | U3 | LQFP-176-1R30X0R20 | 1
MAX811SEUS | U5 | SOT-143-4-1R30X0R60 | 1
CP2102 | U6 | QFN-28-0R90X0R25 | 1
ACA-SPI-004-K02 | U7 | ACA-SPI-004-K02-SM | 1